## PLANILHA ORCAMENTARIA
ITEM | CÓDIGO | DESCRIÇÃO | FONTE | UNID | QUANTIDADE | PREÇO UNITÁRIO R$ |  | PREÇO TOTAL R$
[6 empty] | SEM BDI | COM BDI | SEM BDI | COM BDI
1 | SERVIÇOS PRELIMINARES | [6 empty] | 932.28 | 1173.92
1.1 | C1937 | PLACAS PADRÃO DE OBRA | SEINFRA | M2 | 3 | 183.41 | 230.95 | 550.23 | 692.85
1.2 | C2210 | RETIRADA DE PORTAS E JANELAS, INCLUSIVE BATENTES | SEINFRA | M2 | 5 | 16.7 | 21.03 | 83.5 | 105.15
1.3 | C3040 | RETIRADA DE GRADE DE FERRO | SEINFRA | M2 | 2.84 | 8.52 | 10.73 | 24.2 | 30.47
1.4 | C2098 | RASGO EM CONCRETO P/TUBULAÇÕES D=15 A 25mm (1/2" A 1") | SEINFRA | M | 15 | 18.29 | 23.03 | 274.35 | 345.45
2 | PAREDES E PAINÉIS | [6 empty] | 37294.82 | 46961.52
2.1 | C4508 | PAREDE DE BLOCO DE GESSO HIDROFUGANTE, INCLUSIVE EMASSAMENTO - FORNECIMENTO E EXECUÇÃO | SEINFRA | M2 | 14.18 | 89.31 | 112.46 | 1266.42 | 1594.68
2.2 | C4726 | CERCA/GRADIL NYLOFOR H=2,03M, MALHA 5 X 20CM - FIO 5,00MM, COM FIXADORES DE POLIAMIDA EM POSTE 40 x 60 MM CHUMBADOS EM BASE DE CONCRETO (EXCLUSIVE ESTA) , REVESTIDOS EM POLIESTER POR PROCESSO DE PINTURA ELETROSTÁTICA (GRADIL E POSTE), NAS CORES VERDE OU BRANCA - FORNECIMENTO E INSTALAÇÃO | SEINFRA | M | 91.2 | 377.59 | 475.46 | 34436.21 | 43361.95
2.3 | C1256 | ESCAVAÇÃO MANUAL CAMPO ABERTO EM TERRA ATÉ 2M | SEINFRA | M3 | 2.25 | 54.09 | 68.11 | 121.7 | 153.25
2.4 | C0830 | CONCRETO CICLÓPICO FCK 15 MPa COM AGREGADO ADQUIRIDO | SEINFRA | M3 | 2.25 | 653.55 | 822.95 | 1470.49 | 1851.64
3 | ESQUADRIAS | [6 empty] | 14130.16 | 17792.67
3.1 | C1987 | PORTA INTERNA DE CEDRO LISA COMPLETA UMA FOLHA (0.80X 2.10)m | SEINFRA | UN | 2 | 1002.81 | 1262.74 | 2005.62 | 2525.48
3.2 | 100671 | JANELA DE MADEIRA IMBUIA/CEDRO ARANA/CEDRO OU EQUIVALENTE, CAIXA DO BATENTE/ MARCO 10 CM, COM 6 FOLHAS (2 VENEZIANAS FIXAS, 2 VENEZIANAS DE CORRER E 2 FOLHAS DE CORRER PARA VIDRO, VIDROS NÃO INCLUSOS), SEM GUARNIÇÃO/ ALIZAR, COM FERRAGENS, FIXAÇÃO COM PARAFUSOS E ESPUMA EXPANSIVA, EXCLUSIVE CONTRAMARCO - FORNECIMENTO E INSTALAÇÃO. AF_11/2024 | SINAPI | M2 | 5 | 700.67 | 882.28 | 3503.35 | 4411.4
3.3 | CP-81728779 | PORTA 2 FOLHAS C/BANDEIRA DE VIDRO TEMPERADO E=10mm (0,9X3.15)m | Composições Próprias | CJ | 1 | 1991.56 | 2507.77 | 1991.56 | 2507.77
3.4 | CP-90019810 | PORTA 2 FOLHAS C/BANDEIRA DE VIDRO TEMPERADO E=10mm (1.2X2.80)m | Composições Próprias | CJ | 1 | 2213.26 | 2786.94 | 2213.26 | 2786.94
3.5 | C4557 | PORTÃO DESLIZANTE NYLOFOR, COMPOSTO DE QUADRO, PAINÉIS E ACESSÓRIOS COM PINTURA ELETROSTÁTICA COM TINTA POLIESTER, NAS CORES VERDE OU BRANCA, COM POSTE EM AÇO REVESTIDO, COR VERDE OU BRANCA - FORNECIMENTO E MONTAGEM | SEINFRA | M2 | 7 | 630.91 | 794.44 | 4416.37 | 5561.08
4 | REVESTIMENTOS | [6 empty] | 1750 | 2203.5
4.1 | A0056 | EXECUÇÃO DE CHAPISCO E REBOCO COM ARGAMASSA DE CIMENTO E AREIA - 1:4 ESP=2CM P/PAREDE DE ALVENARIA COM ALTURA MÁXIMA DE ATÉ 5 METROS | Composições Próprias | M2 | 50 | 35 | 44.07 | 1750 | 2203.5
5 | COBERTURA | [6 empty] | 341.5 | 430
5.1 | 94442 | TELHAMENTO COM TELHA CERÂMICA DE ENCAIXE, TIPO ROMANA, COM ATÉ 2 ÁGUAS, INCLUSO TRANSPORTE VERTICAL. AF_07/2019 | SINAPI | M2 | 10 | 34.15 | 43 | 341.5 | 430
6 | PISOS | [6 empty] | 235.06 | 296.01
6.1 | 98682 | PISO CIMENTADO, TRAÇO 1:3 (CIMENTO E AREIA), ACABAMENTO RÚSTICO, ESPESSURA 3,0 CM, PREPARO MECÂNICO DA ARGAMASSA. AF_09/2020 | SINAPI | M2 | 5.3 | 44.35 | 55.85 | 235.06 | 296.01
7 | INSTALAÇÕES HIDROSSANITÁRIAS | [6 empty] | 1593.63 | 2006.69
7.1 | 100849 | ASSENTO SANITÁRIO CONVENCIONAL - FORNECIMENTO E INSTALACAO. AF_01/2020 | SINAPI | UN | 1 | 45.03 | 56.7 | 45.03 | 56.7
7.2 | 86883 | SIFÃO DO TIPO FLEXÍVEL EM PVC 1 X 1.1/2 - FORNECIMENTO E INSTALAÇÃO. AF_01/2020 | SINAPI | UN | 2 | 12.21 | 15.37 | 24.42 | 30.74
7.3 | 100868 | BARRA DE APOIO RETA, EM ACO INOX POLIDO, COMPRIMENTO 80 CM, FIXADA NA PAREDE - FORNECIMENTO E INSTALAÇÃO. AF_01/2020 | SINAPI | UN | 3 | 508.06 | 639.75 | 1524.18 | 1919.25
8 | INSTALAÇÕES ELÉTRICAS/LÓGICAS | [6 empty] | 8173.27 | 10292.17
8.1 | C1196 | ELETRODUTO PVC ROSC.INCL.CONEXÕES D= 25mm (3/4") | SEINFRA | M | 15 | 18 | 22.67 | 270 | 340.05
8.2 | C0540 | CABO ISOLADO PVC 750V 2,5MM2 | SEINFRA | M | 50 | 6.91 | 8.7 | 345.5 | 435
8.3 | C1947 | PONTO ELÉTRICO, MATERIAL E EXECUÇÃO | SEINFRA | PT | 1 | 264.15 | 332.62 | 264.15 | 332.62
8.4 | CP-10614202 | LUMINÁRIA DE SOBREPOR COM LÂMPADA COMPACTA DE LED 2X10 W, BASE E27 - FORNECIMENTO E INSTALAÇÃO. | Composições Próprias | UN | 10 | 82.04 | 103.3 | 820.4 | 1033
8.5 | A0289 | LUMINÁRIA ALETADA DE SOBREPOR COM 02 LÂMPADAS TUBULARES T8 DE LED DE 20/18W. FORNECIMENTO E INSTALAÇÃO | Composições Próprias | UN | 4 | 146.08 | 183.94 | 584.32 | 735.76
8.6 | C1671 | LUMINÁRIA REFLETORA COM LÂMPADA HALÓGENA DICROICA 50W | SEINFRA | UN | 3 | 60.84 | 76.61 | 182.52 | 229.83
8.7 | C4957 | LUMINÁRIA TIPO BALIZADOR DE EMBUTIR COM SOQUETE E-27 PARA LÂMPADA FLUORESCENTE ELETRÔNICA COMPACTA DE 9W | SEINFRA | UN | 14 | 70.5 | 88.77 | 987 | 1242.78
8.8 | 90447 | RASGO LINEAR MANUAL EM ALVENARIA, PARA ELETRODUTOS, DIÂMETROS MENORES OU IGUAIS A 40 MM. AF_09/2023 | SINAPI | M | 50 | 7.94 | 10 | 397 | 500
8.9 | 104766 | CHUMBAMENTO LINEAR EM ALVENARIA PARA ELETRODUTOS COM DIÂMETROS MENORES OU IGUAIS A 40 MM. AF_09/2023 | SINAPI | M | 50 | 15.28 | 19.24 | 764 | 962
8.10 | C1184 | ELETRODUTO FLEXÍVEL, TIPO GARGANTA | SEINFRA | M | 50 | 17.5 | 22.04 | 875 | 1102
8.11 | C4377 | CABO EM PVC 1000V 2,5 mm² | SEINFRA | M | 60 | 7.17 | 9.03 | 430.2 | 541.8
8.12 | C2493 | TOMADA UNIVERSAL 10A 250V | SEINFRA | UN | 10 | 18.43 | 23.21 | 184.3 | 232.1
8.13 | S13866 | Tomada de uso geral 2p+t 10A com caixa 5 entradas tipo condulete | ORSE | un | 15 | 43.31 | 54.54 | 649.65 | 818.1
8.14 | C1949 | PONTO LÓGICO, MATERIAL E EXECUÇÃO | SEINFRA | PT | 1 | 207.57 | 261.37 | 207.57 | 261.37
8.15 | 98307 | TOMADA DE REDE RJ45 - FORNECIMENTO E INSTALAÇÃO. AF_11/2019 | SINAPI | UN | 1 | 44.09 | 55.52 | 44.09 | 55.52
8.16 | C1205 | ELETRODUTO CONDULETE DE PVC DE 3/4" | SEINFRA | M | 24.37 | 26.4 | 33.24 | 643.37 | 810.06
8.17 | C4377 | CABO EM PVC 1000V 2,5 mm² | SEINFRA | M | 73.11 | 7.17 | 9.03 | 524.2 | 660.18
9 | PINTURA | [6 empty] | 29775.52 | 37495.3
9.1 | 88485 | FUNDO SELADOR ACRÍLICO, APLICAÇÃO MANUAL EM PAREDE, UMA DEMÃO. AF_04/2023 | SINAPI | M2 | 1001.65 | 4.32 | 5.44 | 4327.13 | 5448.98
9.2 | 88489 | PINTURA LÁTEX ACRÍLICA PREMIUM, APLICAÇÃO MANUAL EM PAREDES, DUAS DEMÃOS. AF_04/2023 | SINAPI | M2 | 566.63 | 12.27 | 15.45 | 6952.55 | 8754.43
9.3 | 88431 | APLICAÇÃO MANUAL DE PINTURA COM TINTA TEXTURIZADA ACRÍLICA EM PAREDES EXTERNAS DE CASAS, DUAS CORES. AF_03/2024 | SINAPI | M2 | 435.02 | 23.91 | 30.11 | 10401.33 | 13098.45
9.4 | 104639 | PINTURA LÁTEX ACRÍLICA ECONÔMICA, APLICAÇÃO MANUAL EM TETO, DUAS DEMÃOS. AF_04/2023 | SINAPI | M2 | 196.68 | 11.27 | 14.19 | 2216.58 | 2790.89
9.5 | 102203 | PINTURA VERNIZ (INCOLOR) ALQUÍDICO EM MADEIRA, USO INTERNO E EXTERNO, 1 DEMÃO. AF_01/2021 | SINAPI | M2 | 146.1 | 10.44 | 13.15 | 1525.28 | 1921.22
9.6 | C1279 | ESMALTE DUAS DEMÃOS EM ESQUADRIAS DE FERRO | SEINFRA | M2 | 12.32 | 44.42 | 55.93 | 547.25 | 689.06
9.7 | C1280 | ESMALTE DUAS DEMÃOS EM ESQUADRIAS DE MADEIRA | SEINFRA | M2 | 154.44 | 24.64 | 31.03 | 3805.4 | 4792.27
10 | SERVIÇOS DIVERSOS | [6 empty] | 646 | 813.5
10.1 | C1628 | LIMPEZA GERAL | SEINFRA | M2 | 50 | 12.92 | 16.27 | 646 | 813.5
[7 empty] | VALOR TOTAL: |  | 119465.28
Cento e Dezenove Mil Quatrocentos e Sessenta e Cinco reais e Vinte e Oito centavos

## MEMORIA DE CALCULO
1.1. C1937 PLACAS PADRÃO DE OBRA (M2)
QTD
| 1,5*2 | 3 | 3
3
TOTAL DA MEMÓRIA DE CÁLCULO: 3,00
1.2. C2210 RETIRADA DE PORTAS E JANELAS, INCLUSIVE BATENTES (M2)
QTD
02 UNIDADES JANELAS | 2*1,25*2 | 5 | 5
5
TOTAL DA MEMÓRIA DE CÁLCULO: 5,00
1.3. C3040 RETIRADA DE GRADE DE FERRO (M2)
QTD
| 0,9*3,15 | 2.84 | 2.84
2.84
TOTAL DA MEMÓRIA DE CÁLCULO: 2,84
1.4. C2098 RASGO EM CONCRETO P/TUBULAÇÕES D=15 A 25mm (1/2" A 1") (M)
QTD
| 15 | 15 | 15
15
TOTAL DA MEMÓRIA DE CÁLCULO: 15,00
2.1. C4508 PAREDE DE BLOCO DE GESSO HIDROFUGANTE, INCLUSIVE EMASSAMENTO - FORNECIMENTO E EXECUÇÃO (M2)
QTD
SALA 01 | 2,8*3,15 | 8.82 | 8.82
DEPÓSITO | 1,7*3,15 | 5.36 | 5.36
14.18
TOTAL DA MEMÓRIA DE CÁLCULO: 14,18
2.2. C4726 CERCA/GRADIL NYLOFOR H=2,03M, MALHA 5 X 20CM - FIO 5,00MM, COM FIXADORES DE POLIAMIDA EM POSTE 40 x 60 MM CHUMBADOS EM BASE DE CONCRETO (EXCLUSIVE ESTA) , REVESTIDOS EM POLIESTER POR PROCESSO DE PINTURA ELETROSTÁTICA (GRADIL E POSTE), NAS CORES VERDE OU BRANCA - FORNECIMENTO E INSTALAÇÃO (M)
QTD
Gradil | (8,9+5,6+13,50+36,20+30,5) | 94.7 | 94.7
Porta | -1 | -1 | -1
Portão | -2,5 | -2.5 | -2.5
91.2
TOTAL DA MEMÓRIA DE CÁLCULO: 91,20
2.3. C1256 ESCAVAÇÃO MANUAL CAMPO ABERTO EM TERRA ATÉ 2M (M3)
QTD
50 bases para gradil | 0,3*0,3*0,5*50 | 2.25 | 2.25
2.25
TOTAL DA MEMÓRIA DE CÁLCULO: 2,25
2.4. C0830 CONCRETO CICLÓPICO FCK 15 MPa COM AGREGADO ADQUIRIDO (M3)
QTD
50 bases para gradil | 0,3*0,3*0,5*50 | 2.25 | 2.25
2.25
TOTAL DA MEMÓRIA DE CÁLCULO: 2,25
3.1. C1987 PORTA INTERNA DE CEDRO LISA COMPLETA UMA FOLHA (0.80X 2.10)m (UN)
QTD
DEPÓSITO | 1 | 1 | 1
SALA 01 | 1 | 1 | 1
2
TOTAL DA MEMÓRIA DE CÁLCULO: 2,00
3.2. 100671 JANELA DE MADEIRA IMBUIA/CEDRO ARANA/CEDRO OU EQUIVALENTE, CAIXA DO BATENTE/ MARCO 10 CM, COM 6 FOLHAS (2 VENEZIANAS FIXAS, 2 VENEZIANAS DE CORRER E 2 FOLHAS DE CORRER PARA VIDRO, VIDROS NÃO INCLUSOS), SEM GUARNIÇÃO/ ALIZAR, COM FERRAGENS, FIXAÇÃO COM PARAFUSOS E ESPUMA EXPANSIVA, EXCLUSIVE CONTRAMARCO - FORNECIMENTO E INSTALAÇÃO. AF_11/2024 (M2)
QTD
02 UNIDADES | 2*1,25*2 | 5 | 5
5
TOTAL DA MEMÓRIA DE CÁLCULO: 5,00
3.3. CP-81728779 PORTA 2 FOLHAS C/BANDEIRA DE VIDRO TEMPERADO E=10mm (0,9X3.15)m (CJ)
QTD
| 1 | 1 | 1
1
TOTAL DA MEMÓRIA DE CÁLCULO: 1,00
3.4. CP-90019810 PORTA 2 FOLHAS C/BANDEIRA DE VIDRO TEMPERADO E=10mm (1.2X2.80)m (CJ)
QTD
| 1 | 1 | 1
1
TOTAL DA MEMÓRIA DE CÁLCULO: 1,00
3.5. C4557 PORTÃO DESLIZANTE NYLOFOR, COMPOSTO DE QUADRO, PAINÉIS E ACESSÓRIOS COM PINTURA ELETROSTÁTICA COM TINTA POLIESTER, NAS CORES VERDE OU BRANCA, COM POSTE EM AÇO REVESTIDO, COR VERDE OU BRANCA - FORNECIMENTO E MONTAGEM (M2)
QTD
Portão | 2,5*2 | 5 | 5
Porta | 1*2 | 2 | 2
7
TOTAL DA MEMÓRIA DE CÁLCULO: 7,00
4.1. A0056 EXECUÇÃO DE CHAPISCO E REBOCO COM ARGAMASSA DE CIMENTO E AREIA - 1:4 ESP=2CM P/PAREDE DE ALVENARIA COM ALTURA MÁXIMA DE ATÉ 5 METROS (M2)
QTD
RETOQUES | 50 | 50 | 50
50
TOTAL DA MEMÓRIA DE CÁLCULO: 50,00
5.1. 94442 TELHAMENTO COM TELHA CERÂMICA DE ENCAIXE, TIPO ROMANA, COM ATÉ 2 ÁGUAS, INCLUSO TRANSPORTE VERTICAL. AF_07/2019 (M2)
QTD
RETELHAMENTO | 10 | 10 | 10
10
TOTAL DA MEMÓRIA DE CÁLCULO: 10,00
6.1. 98682 PISO CIMENTADO, TRAÇO 1:3 (CIMENTO E AREIA), ACABAMENTO RÚSTICO, ESPESSURA 3,0 CM, PREPARO MECÂNICO DA ARGAMASSA. AF_09/2020 (M2)
QTD
Rampa | (1,6*0,5*2)/2 | 0.8 | 0.8
Retoques piso externo | 15*0,3 | 4.5 | 4.5
5.3
TOTAL DA MEMÓRIA DE CÁLCULO: 5,30
7.1. 100849 ASSENTO SANITÁRIO CONVENCIONAL - FORNECIMENTO E INSTALACAO. AF_01/2020 (UN)
QTD
| 1 | 1 | 1
1
TOTAL DA MEMÓRIA DE CÁLCULO: 1,00
7.2. 86883 SIFÃO DO TIPO FLEXÍVEL EM PVC 1 X 1.1/2 - FORNECIMENTO E INSTALAÇÃO. AF_01/2020 (UN)
QTD
| 2 | 2 | 2
2
TOTAL DA MEMÓRIA DE CÁLCULO: 2,00
7.3. 100868 BARRA DE APOIO RETA, EM ACO INOX POLIDO, COMPRIMENTO 80 CM, FIXADA NA PAREDE - FORNECIMENTO E INSTALAÇÃO. AF_01/2020 (UN)
QTD
| 3 | 3 | 3
3
TOTAL DA MEMÓRIA DE CÁLCULO: 3,00
8.1. C1196 ELETRODUTO PVC ROSC.INCL.CONEXÕES D= 25mm (3/4") (M)
QTD
| 15 | 15 | 15
15
TOTAL DA MEMÓRIA DE CÁLCULO: 15,00
8.2. C0540 CABO ISOLADO PVC 750V 2,5MM2 (M)
QTD
| 50 | 50 | 50
50
TOTAL DA MEMÓRIA DE CÁLCULO: 50,00
8.3. C1947 PONTO ELÉTRICO, MATERIAL E EXECUÇÃO (PT)
QTD
| 1 | 1 | 1
1
TOTAL DA MEMÓRIA DE CÁLCULO: 1,00
8.4. CP-10614202 LUMINÁRIA DE SOBREPOR COM LÂMPADA COMPACTA DE LED 2X10 W, BASE E27 - FORNECIMENTO E INSTALAÇÃO. (UN)
QTD
HALL | 1 | 1 | 1
SALA NOVA | 1 | 1 | 1
LUM. EXTERNAS | 8 | 8 | 8
10
TOTAL DA MEMÓRIA DE CÁLCULO: 10,00
8.5. A0289 LUMINÁRIA ALETADA DE SOBREPOR COM 02 LÂMPADAS TUBULARES T8 DE LED DE 20/18W. FORNECIMENTO E INSTALAÇÃO (UN)
QTD
| 4 | 4 | 4
4
TOTAL DA MEMÓRIA DE CÁLCULO: 4,00
8.6. C1671 LUMINÁRIA REFLETORA COM LÂMPADA HALÓGENA DICROICA 50W (UN)
QTD
| 3 | 3 | 3
3
TOTAL DA MEMÓRIA DE CÁLCULO: 3,00
8.7. C4957 LUMINÁRIA TIPO BALIZADOR DE EMBUTIR COM SOQUETE E-27 PARA LÂMPADA FLUORESCENTE ELETRÔNICA COMPACTA DE 9W (UN)
QTD
| 14 | 14 | 14
14
TOTAL DA MEMÓRIA DE CÁLCULO: 14,00
8.8. 90447 RASGO LINEAR MANUAL EM ALVENARIA, PARA ELETRODUTOS, DIÂMETROS MENORES OU IGUAIS A 40 MM. AF_09/2023 (M)
QTD
| 50 | 50 | 50
50
TOTAL DA MEMÓRIA DE CÁLCULO: 50,00
8.9. 104766 CHUMBAMENTO LINEAR EM ALVENARIA PARA ELETRODUTOS COM DIÂMETROS MENORES OU IGUAIS A 40 MM. AF_09/2023 (M)
QTD
| 50 | 50 | 50
50
TOTAL DA MEMÓRIA DE CÁLCULO: 50,00
8.10. C1184 ELETRODUTO FLEXÍVEL, TIPO GARGANTA (M)
QTD
| 50 | 50 | 50
50
TOTAL DA MEMÓRIA DE CÁLCULO: 50,00
8.11. C4377 CABO EM PVC 1000V 2,5 mm² (M)
QTD
| 30+30 | 60 | 60
60
TOTAL DA MEMÓRIA DE CÁLCULO: 60,00
8.12. C2493 TOMADA UNIVERSAL 10A 250V (UN)
QTD
| 10 | 10 | 10
10
TOTAL DA MEMÓRIA DE CÁLCULO: 10,00
8.13. S13866 Tomada de uso geral 2p+t 10A com caixa 5 entradas tipo condulete (un)
QTD
| 15 | 15 | 15
15
TOTAL DA MEMÓRIA DE CÁLCULO: 15,00
8.14. C1949 PONTO LÓGICO, MATERIAL E EXECUÇÃO (PT)
QTD
| 1 | 1 | 1
1
TOTAL DA MEMÓRIA DE CÁLCULO: 1,00
8.15. 98307 TOMADA DE REDE RJ45 - FORNECIMENTO E INSTALAÇÃO. AF_11/2019 (UN)
QTD
| 1 | 1 | 1
1
TOTAL DA MEMÓRIA DE CÁLCULO: 1,00
8.16. C1205 ELETRODUTO CONDULETE DE PVC DE 3/4" (M)
QTD
| 1,6*8+6,95+1,77+1,74+1,11 | 24.37 | 24.37
24.37
TOTAL DA MEMÓRIA DE CÁLCULO: 24,37
8.17. C4377 CABO EM PVC 1000V 2,5 mm² (M)
QTD
| (1,6*8+6,95+1,77+1,74+1,11)*3 | 73.11 | 73.11
73.11
TOTAL DA MEMÓRIA DE CÁLCULO: 73,11
9.1. 88485 FUNDO SELADOR ACRÍLICO, APLICAÇÃO MANUAL EM PAREDE, UMA DEMÃO. AF_04/2023 (M2)
QTD
FACHADAS | ((18,6*4,64+7,7*6,54)*2+51,25+61,1+9,8)*1,1 | 435.02 | 435.02
PÁTIO | (36,20*4,5) | 162.9 | 162.9
RECEPÇÃO | (8+5,7)*1+(8+5,7)*0,2 | 16.44 | 16.44
SALA 01 | (21,8*4,5) | 98.1 | 98.1
SALA 02 | (12,36*3,7) | 45.73 | 45.73
HALL | (18,94*3,7+2,8*1,5) | 74.28 | 74.28
W.C. 01 | (6*1,5) | 9 | 9
W.C. 02 | (6*1,5) | 9 | 9
ESCADA | (5,88+5,88)*3,7 | 43.51 | 43.51
SALA 03 | (32,96)*3 | 98.88 | 98.88
MURETA | (5,1+1+4)*0,87 | 8.79 | 8.79
1001.65
TOTAL DA MEMÓRIA DE CÁLCULO: 1.001,65
9.2. 88489 PINTURA LÁTEX ACRÍLICA PREMIUM, APLICAÇÃO MANUAL EM PAREDES, DUAS DEMÃOS. AF_04/2023 (M2)
QTD
PÁTIO | (36,20*4,5) | 162.9 | 162.9
RECEPÇÃO | (8+5,7)*1+(8+5,7)*0,2 | 16.44 | 16.44
SALA 01 | (21,8*4,5) | 98.1 | 98.1
SALA 02 | (12,36*3,7) | 45.73 | 45.73
HALL | (18,94*3,7+2,8*1,5) | 74.28 | 74.28
W.C. 01 | (6*1,5) | 9 | 9
W.C. 02 | (6*1,5) | 9 | 9
ESCADA | (5,88+5,88)*3,7 | 43.51 | 43.51
SALA 03 | (32,96)*3 | 98.88 | 98.88
MURETA | (5,1+1+4)*0,87 | 8.79 | 8.79
566.63
TOTAL DA MEMÓRIA DE CÁLCULO: 566,63
9.3. 88431 APLICAÇÃO MANUAL DE PINTURA COM TINTA TEXTURIZADA ACRÍLICA EM PAREDES EXTERNAS DE CASAS, DUAS CORES. AF_03/2024 (M2)
QTD
FACHADAS | ((18,6*4,64+7,7*6,54)*2+51,25+61,1+9,8)*1,1 | 435.02 | 435.02
435.02
TOTAL DA MEMÓRIA DE CÁLCULO: 435,02
9.4. 104639 PINTURA LÁTEX ACRÍLICA ECONÔMICA, APLICAÇÃO MANUAL EM TETO, DUAS DEMÃOS. AF_04/2023 (M2)
QTD
PÁTIO | 80,06*1,5 | 120.09 | 120.09
SALA 02 | 9,44 | 9.44 | 9.44
HALL | 17,75 | 17.75 | 17.75
W.C. 01 | 2,2 | 2.2 | 2.2
W.C. 02 | 2,2 | 2.2 | 2.2
SALA 03 | 45 | 45 | 45
196.68
TOTAL DA MEMÓRIA DE CÁLCULO: 196,68
9.5. 102203 PINTURA VERNIZ (INCOLOR) ALQUÍDICO EM MADEIRA, USO INTERNO E EXTERNO, 1 DEMÃO. AF_01/2021 (M2)
QTD
Madeiramento varandas externas e beirais | (18,5*2,2+18,5*2,2+0,4*8,2+6,9*0,4+6,9*0,4+9*0,4+9*0,4)*1,5 | 146.1 | 146.1
146.1
TOTAL DA MEMÓRIA DE CÁLCULO: 146,10
9.6. C1279 ESMALTE DUAS DEMÃOS EM ESQUADRIAS DE FERRO (M2)
QTD
GRADE DAS JANELAS | (2,8)*1,1*2*2 | 12.32 | 12.32
12.32
TOTAL DA MEMÓRIA DE CÁLCULO: 12,32
9.7. C1280 ESMALTE DUAS DEMÃOS EM ESQUADRIAS DE MADEIRA (M2)
QTD
JANELAS | (2,8)*1,5*3*2+(1*1,3)*1,5*2*2+(1,25*2)*1,5*2*2 | 48 | 48
PORTAS | (3,9)*1,5*2*4+(5,95)*1,5*2*2+(0,9*2,1)*1,5*2*2+(1*2,1)*1,5*2*2 | 106.44 | 106.44
154.44
TOTAL DA MEMÓRIA DE CÁLCULO: 154,44
10.1. C1628 LIMPEZA GERAL (M2)
QTD
| 50 | 50 | 50
50
TOTAL DA MEMÓRIA DE CÁLCULO: 50,00

## COMPOSICOES
1.1. C1937 PLACAS PADRÃO DE OBRA (M2)
Material |  | FONTE | UNID | COEFICIENTE | PREÇO UNITÁRIO | TOTAL
I0537 | CHAPA DE AÇO GALVANIZADA ESP. 0.3MM | SEINFRA | M2 | 1.02 | 39.03 | 39.8106
I1100 | ESMALTE SINTETICO | SEINFRA | L | 1 | 31.88 | 31.88
I1691 | PONTALETE / BARROTE DE 3"x3" | SEINFRA | M | 4.5 | 16.09 | 72.405
I1725 | PREGO 15X15 (1.1/4" x 13) (APROXIMADAMENTE 672UN/KG) | SEINFRA | KG | 0.15 | 15.99 | 2.3985
|  |  |  | TOTAL Material: |  | 146.4941
Mão de Obra |  | FONTE | UNID | COEFICIENTE | PREÇO UNITÁRIO | TOTAL
I2543 | SERVENTE | SEINFRA | H | 2 | 18.46 | 36.92
|  |  |  | TOTAL Mão de Obra: |  | 36.92
|  |  |  | VALOR: |  | 183.41
1.2. C2210 RETIRADA DE PORTAS E JANELAS, INCLUSIVE BATENTES (M2)
Mão de Obra |  | FONTE | UNID | COEFICIENTE | PREÇO UNITÁRIO | TOTAL
I2391 | PEDREIRO | SEINFRA | H | 0.08 | 24.16 | 1.9328
I2543 | SERVENTE | SEINFRA | H | 0.8 | 18.46 | 14.768
|  |  |  | TOTAL Mão de Obra: |  | 16.7008
|  |  |  | VALOR: |  | 16.7
1.3. C3040 RETIRADA DE GRADE DE FERRO (M2)
Mão de Obra |  | FONTE | UNID | COEFICIENTE | PREÇO UNITÁRIO | TOTAL
I2391 | PEDREIRO | SEINFRA | H | 0.2 | 24.16 | 4.832
I2543 | SERVENTE | SEINFRA | H | 0.2 | 18.46 | 3.692
|  |  |  | TOTAL Mão de Obra: |  | 8.524
|  |  |  | VALOR: |  | 8.52
1.4. C2098 RASGO EM CONCRETO P/TUBULAÇÕES D=15 A 25mm (1/2" A 1") (M)
Mão de Obra |  | FONTE | UNID | COEFICIENTE | PREÇO UNITÁRIO | TOTAL
I0043 | AJUDANTE DE ENCANADOR | SEINFRA | H | 0.65 | 19.1 | 12.415
I2320 | ENCANADOR | SEINFRA | H | 0.25 | 23.48 | 5.87
|  |  |  | TOTAL Mão de Obra: |  | 18.285
|  |  |  | VALOR: |  | 18.29
2.1. C4508 PAREDE DE BLOCO DE GESSO HIDROFUGANTE, INCLUSIVE EMASSAMENTO - FORNECIMENTO E EXECUÇÃO (M2)
Material |  | FONTE | UNID | COEFICIENTE | PREÇO UNITÁRIO | TOTAL
I8333 | PAREDE DE BLOCO DE GESSO HIDROFUGANTE, INCLUSIVE EMASSAMENTO (EXECUTADO) | SEINFRA | M2 | 1 | 89.31 | 89.31
|  |  |  | TOTAL Material: |  | 89.31
|  |  |  | VALOR: |  | 89.31
2.2. C4726 CERCA/GRADIL NYLOFOR H=2,03M, MALHA 5 X 20CM - FIO 5,00MM, COM FIXADORES DE POLIAMIDA EM POSTE 40 x 60 MM CHUMBADOS EM BASE DE CONCRETO (EXCLUSIVE ESTA) , REVESTIDOS EM POLIESTER POR PROCESSO DE PINTURA ELETROSTÁTICA (GRADIL E POSTE), NAS CORES VERDE OU BRANCA - FORNECIMENTO E INSTALAÇÃO (M)
Material |  | FONTE | UNID | COEFICIENTE | PREÇO UNITÁRIO | TOTAL
I9048 | FIXADOR POLIAMIDA PARA POSTE, NAS CORES VERDE OU BRANCA | SEINFRA | UN | 2.4 | 7.03 | 16.872
I9040 | PAINEL NYLOFOR 2,03M x 2,5M (A X L) - MALHA 5 x 20 CM - FIO 5,00MM, REVESTIDO EM POLIESTER POR PROCESSO DE PINTURA ELETROSTÁTICA, NAS CORES VERDE OU BRANCA | SEINFRA | UN | 0.4 | 675.15 | 270.06
I9046 | POSTE 40 x 60 MM, PINTURA ELETROSTÁTICA EM POLIESTER, NAS CORES VERDE OU BRANCA ( H=2,50M - COM TAMPA) CHUMBADO | SEINFRA | UN | 0.4 | 119.56 | 47.824
I9049 | SERVIÇO - COLOCAÇÃO E MONTAGEM DE CERCA/GRADIL NYLOFOR | SEINFRA | M2 | 2.03 | 21.1 | 42.833
|  |  |  | TOTAL Material: |  | 377.589
|  |  |  | VALOR: |  | 377.59
2.3. C1256 ESCAVAÇÃO MANUAL CAMPO ABERTO EM TERRA ATÉ 2M (M3)
Mão de Obra |  | FONTE | UNID | COEFICIENTE | PREÇO UNITÁRIO | TOTAL
I2543 | SERVENTE | SEINFRA | H | 2.93 | 18.46 | 54.0878
|  |  |  | TOTAL Mão de Obra: |  | 54.0878
|  |  |  | VALOR: |  | 54.09
2.4. C0830 CONCRETO CICLÓPICO FCK 15 MPa COM AGREGADO ADQUIRIDO (M3)
Equipamento Custo Horário |  | FONTE | UNID | COEFICIENTE | PREÇO UNITÁRIO | TOTAL
I0682 | BETONEIRA ELÉTRICA 580L (CHP) | SEINFRA | H | 0.4998 | 25.177 | 12.5835
|  |  |  | TOTAL Equipamento Custo Horário: |  | 12.5835
Material |  | FONTE | UNID | COEFICIENTE | PREÇO UNITÁRIO | TOTAL
I0109 | AREIA MEDIA | SEINFRA | M3 | 0.6462 | 83.58 | 54.0094
I0280 | BRITA | SEINFRA | M3 | 0.5852 | 100.5 | 58.8126
I0805 | CIMENTO PORTLAND | SEINFRA | KG | 196 | 0.71 | 139.16
I1600 | PEDRA DE MÃO (RACHÃO) | SEINFRA | M3 | 0.4 | 113.25 | 45.3
|  |  |  | TOTAL Material: |  | 297.282
Mão de Obra |  | FONTE | UNID | COEFICIENTE | PREÇO UNITÁRIO | TOTAL
I2391 | PEDREIRO | SEINFRA | H | 2 | 24.16 | 48.32
I2543 | SERVENTE | SEINFRA | H | 16 | 18.46 | 295.36
|  |  |  | TOTAL Mão de Obra: |  | 343.68
|  |  |  | VALOR: |  | 653.55
3.1. C1987 PORTA INTERNA DE CEDRO LISA COMPLETA UMA FOLHA (0.80X 2.10)m (UN)
Material |  | FONTE | UNID | COEFICIENTE | PREÇO UNITÁRIO | TOTAL
I0109 | AREIA MEDIA | SEINFRA | M3 | 0.0106 | 83.58 | 0.8859
I0209 | BATENTE DE PEROBA (MADEIRA DE 1A QUALIDADE) PARA PORTA 1FL. | SEINFRA | UN | 1 | 227.9 | 227.9
I0441 | CAL HIDRATADA | SEINFRA | KG | 1.72 | 0.96 | 1.6512
I0805 | CIMENTO PORTLAND | SEINFRA | KG | 1.72 | 0.71 | 1.2212
I1031 | DOBRADIÇA DE FERRO PARA PORTA INTERNA | SEINFRA | UN | 3 | 20.86 | 62.58
I1155 | FECHADURA COMPLETA PARA PORTA INTERNA | SEINFRA | UN | 1 | 58.69 | 58.69
I1240 | GUARNIÇÃO PEROBA (MADEIRA DE 1A QUALIDADE) 5CM PARA PORTA 1FL. | SEINFRA | UN | 2 | 71.2 | 142.4
I1590 | PARAFUSO PARA MADEIRA DE 80MM | SEINFRA | UN | 8 | 0.34 | 2.72
I1708 | PORTA LISA DE CEDRO 0.80X2.10M | SEINFRA | UN | 1 | 268.91 | 268.91
I1724 | PREGO | SEINFRA | KG | 0.2 | 17 | 3.4
I1919 | TACO PARA FIXAÇÃO DE BATENTE/RODAPÉ | SEINFRA | UN | 6 | 1.76 | 10.56
|  |  |  | TOTAL Material: |  | 780.9183
Mão de Obra |  | FONTE | UNID | COEFICIENTE | PREÇO UNITÁRIO | TOTAL
I0041 | AJUDANTE DE CARPINTEIRO | SEINFRA | H | 3.75 | 19.1 | 71.625
I0498 | CARPINTEIRO | SEINFRA | H | 3.75 | 24.16 | 90.6
I2391 | PEDREIRO | SEINFRA | H | 1.4 | 24.16 | 33.824
I2543 | SERVENTE | SEINFRA | H | 1.4 | 18.46 | 25.844
|  |  |  | TOTAL Mão de Obra: |  | 221.893
|  |  |  | VALOR: |  | 1002.81
3.2. 100671 JANELA DE MADEIRA IMBUIA/CEDRO ARANA/CEDRO OU EQUIVALENTE, CAIXA DO BATENTE/ MARCO 10 CM, COM 6 FOLHAS (2 VENEZIANAS FIXAS, 2 VENEZIANAS DE CORRER E 2 FOLHAS DE CORRER PARA VIDRO, VIDROS NÃO INCLUSOS), SEM GUARNIÇÃO/ ALIZAR, COM FERRAGENS, FIXAÇÃO COM PARAFUSOS E ESPUMA EXPANSIVA, EXCLUSIVE CONTRAMARCO - FORNECIMENTO E INSTALAÇÃO. AF_11/2024 (M2)
Material |  | FONTE | UNID | COEFICIENTE | PREÇO UNITÁRIO | TOTAL
00004430 | CAIBRO NAO APARELHADO *5 X 6* CM, EM MACARANDUBA/MASSARANDUBA, ANGELIM OU EQUIVALENTE DA REGIAO - BRUTA | SINAPI | M | 1.23 | 14.5 | 17.83
00038124 | ESPUMA EXPANSIVA DE POLIURETANO, APLICACAO MANUAL - 500 ML | SINAPI | UN | 0.22 | 37.95 | 8.34
00020017 | GUARNICAO / ALIZAR / VISTA LISA EM MADEIRA MACICA, PARA PORTA, E = *1* CM, L = *5* CM, CEDRINHO / ANGELIM COMERCIAL / TAURI/ CURUPIXA / PEROBA / CUMARU OU EQUIVALENTE DA REGIAO | SINAPI | M | 2.89 | 7.96 | 23
00040660 | JANELA DE 6 FOLHAS DE CORRER EM MADEIRA IMBUIA/CEDRO ARANA/CEDRO ROSA OU EQUIVALENTE DA REGIAO, CAIXA DO BATENTE/MARCO *10* CM, 2 FOLHAS DE CORRER VENEZIANA, 2 FOLHAS FIXAS VENEZIANA E 2 FOLHAS DE CORRER PARA VIDRO, COM FERRAGENS (SEM VIDRO, SEM ACABAMENTO E SEM GUARNICAO/ALIZAR) | SINAPI | M2 | 1 | 571.19 | 571.19
00039961 | SILICONE ACETICO USO GERAL INCOLOR 280 G | SINAPI | UN | 0.8014 | 26.62 | 21.33
|  |  |  | TOTAL Material: |  | 641.69
Mão de Obra com Encargos Complementares |  | FONTE | UNID | COEFICIENTE | PREÇO UNITÁRIO | TOTAL
88261 | CARPINTEIRO DE ESQUADRIA COM ENCARGOS COMPLEMENTARES | SINAPI | H | 1.6101 | 25.76 | 41.47
88316 | SERVENTE COM ENCARGOS COMPLEMENTARES | SINAPI | H | 0.80507 | 21.75 | 17.51
|  |  |  | TOTAL Mão de Obra com Encargos Complementares: |  | 58.98
|  |  |  | VALOR: |  | 700.67
3.3. CP-81728779 PORTA 2 FOLHAS C/BANDEIRA DE VIDRO TEMPERADO E=10mm (0,9X3.15)m (CJ)
Material |  | FONTE | UNID | COEFICIENTE | PREÇO UNITÁRIO | TOTAL
I0856 | CONTRAPLACA DE FECHADURA CENTRAL (1504) | SEINFRA | UN | 1.3 | 22.9 | 29.77
I1034 | DOBRADIÇA INFERIOR (1103) | SEINFRA | UN | 2.6 | 44.92 | 116.79
I1036 | DOBRADIÇA SUPERIOR (1101) | SEINFRA | UN | 2.6 | 37.1 | 96.46
I1152 | FECHADURA CENTRAL COM 2 CILINDROS (1521) | SEINFRA | UN | 1.3 | 137.62 | 178.91
I1743 | PUXADOR CONCHA (1606) | SEINFRA | UN | 2.6 | 14.25 | 37.05
I1896 | SUPORTE DE CANTO (1302) | SEINFRA | UN | 2.6 | 26.06 | 67.76
I1897 | SUPORTE DE CENTRO (1329) | SEINFRA | UN | 1.3 | 26.06 | 33.88
I1905 | SUPORTE PARA BANDEIRA COM PONTO GIRO (1203) | SEINFRA | UN | 2.6 | 66.84 | 173.78
I2160 | TRINCO INFERIOR (1502) | SEINFRA | UN | 1.3 | 46.15 | 60
I2258 | VIDRO TEMPERADO 10MM INCOLOR SEM COLOCAÇÃO | SEINFRA | M2 | 2.835 | 422.28 | 1197.16
|  |  |  | TOTAL Material: |  | 1991.56
|  |  |  | VALOR: |  | 1991.56
3.4. CP-90019810 PORTA 2 FOLHAS C/BANDEIRA DE VIDRO TEMPERADO E=10mm (1.2X2.80)m (CJ)
Material |  | FONTE | UNID | COEFICIENTE | PREÇO UNITÁRIO | TOTAL
I0856 | CONTRAPLACA DE FECHADURA CENTRAL (1504) | SEINFRA | UN | 1.3 | 22.9 | 29.77
I1034 | DOBRADIÇA INFERIOR (1103) | SEINFRA | UN | 2.6 | 44.92 | 116.79
I1036 | DOBRADIÇA SUPERIOR (1101) | SEINFRA | UN | 2.6 | 37.1 | 96.46
I1152 | FECHADURA CENTRAL COM 2 CILINDROS (1521) | SEINFRA | UN | 1.3 | 137.62 | 178.91
I1743 | PUXADOR CONCHA (1606) | SEINFRA | UN | 2.6 | 14.25 | 37.05
I1896 | SUPORTE DE CANTO (1302) | SEINFRA | UN | 2.6 | 26.06 | 67.76
I1897 | SUPORTE DE CENTRO (1329) | SEINFRA | UN | 1.3 | 26.06 | 33.88
I1905 | SUPORTE PARA BANDEIRA COM PONTO GIRO (1203) | SEINFRA | UN | 2.6 | 66.84 | 173.78
I2160 | TRINCO INFERIOR (1502) | SEINFRA | UN | 1.3 | 46.15 | 60
I2258 | VIDRO TEMPERADO 10MM INCOLOR SEM COLOCAÇÃO | SEINFRA | M2 | 3.36 | 422.28 | 1418.86
|  |  |  | TOTAL Material: |  | 2213.26
|  |  |  | VALOR: |  | 2213.26
3.5. C4557 PORTÃO DESLIZANTE NYLOFOR, COMPOSTO DE QUADRO, PAINÉIS E ACESSÓRIOS COM PINTURA ELETROSTÁTICA COM TINTA POLIESTER, NAS CORES VERDE OU BRANCA, COM POSTE EM AÇO REVESTIDO, COR VERDE OU BRANCA - FORNECIMENTO E MONTAGEM (M2)
Material |  | FONTE | UNID | COEFICIENTE | PREÇO UNITÁRIO | TOTAL
I8437 | PORTÃO DESLIZANTE NYLOFOR, COMPOSTO DE QUADRO, PAINÉIS E ACESSÓRIOS COM PINTURA ELETROSTÁTICA COM TINTA POLIESTER, NAS CORES VERDE OU BRANCA, COM POSTE EM AÇO REVESTIDO, COR VERDE OU BRANCA - FORNECIMENTO E MONTAGEM | SEINFRA | M2 | 1 | 630.91 | 630.91
|  |  |  | TOTAL Material: |  | 630.91
|  |  |  | VALOR: |  | 630.91
4.1. A0056 EXECUÇÃO DE CHAPISCO E REBOCO COM ARGAMASSA DE CIMENTO E AREIA - 1:4 ESP=2CM P/PAREDE DE ALVENARIA COM ALTURA MÁXIMA DE ATÉ 5 METROS (M2)
Material |  | FONTE | UNID | COEFICIENTE | PREÇO UNITÁRIO | TOTAL
I0109 | AREIA MEDIA | SEINFRA | M3 | 0.03 | 83.58 | 2.51
I0805 | CIMENTO PORTLAND | SEINFRA | KG | 9.73 | 0.71 | 6.91
|  |  |  | TOTAL Material: |  | 9.42
Mão de Obra |  | FONTE | UNID | COEFICIENTE | PREÇO UNITÁRIO | TOTAL
I2391 | PEDREIRO | SEINFRA | H | 0.6 | 24.16 | 14.5
I2543 | SERVENTE | SEINFRA | H | 0.6 | 18.46 | 11.08
|  |  |  | TOTAL Mão de Obra: |  | 25.58
|  |  |  | VALOR: |  | 35
5.1. 94442 TELHAMENTO COM TELHA CERÂMICA DE ENCAIXE, TIPO ROMANA, COM ATÉ 2 ÁGUAS, INCLUSO TRANSPORTE VERTICAL. AF_07/2019 (M2)
Equipamento Custo Horário |  | FONTE | UNID | COEFICIENTE | PREÇO UNITÁRIO | TOTAL
93282 | GUINCHO ELÉTRICO DE COLUNA, CAPACIDADE 400 KG, COM MOTO FREIO, MOTOR TRIFÁSICO DE 1,25 CV - CHI DIURNO. AF_03/2016 | SINAPI | CHI | 0.0333 | 25.49 | 0.84
93281 | GUINCHO ELÉTRICO DE COLUNA, CAPACIDADE 400 KG, COM MOTO FREIO, MOTOR TRIFÁSICO DE 1,25 CV - CHP DIURNO. AF_03/2016 | SINAPI | CHP | 0.024 | 26.52 | 0.63
|  |  |  | TOTAL Equipamento Custo Horário: |  | 1.47
Material |  | FONTE | UNID | COEFICIENTE | PREÇO UNITÁRIO | TOTAL
00007175 | TELHA DE BARRO / CERAMICA, NAO ESMALTADA, TIPO ROMANA, AMERICANA, PORTUGUESA, FRANCESA, COMPRIMENTO DE *41* CM, RENDIMENTO DE *16* TELHAS/M2 | SINAPI | UN | 17.749 | 1.41 | 25.02
|  |  |  | TOTAL Material: |  | 25.02
Mão de Obra com Encargos Complementares |  | FONTE | UNID | COEFICIENTE | PREÇO UNITÁRIO | TOTAL
88316 | SERVENTE COM ENCARGOS COMPLEMENTARES | SINAPI | H | 0.253 | 21.75 | 5.5
88323 | TELHADISTA COM ENCARGOS COMPLEMENTARES | SINAPI | H | 0.082 | 26.35 | 2.16
|  |  |  | TOTAL Mão de Obra com Encargos Complementares: |  | 7.66
|  |  |  | VALOR: |  | 34.15
6.1. 98682 PISO CIMENTADO, TRAÇO 1:3 (CIMENTO E AREIA), ACABAMENTO RÚSTICO, ESPESSURA 3,0 CM, PREPARO MECÂNICO DA ARGAMASSA. AF_09/2020 (M2)
Material |  | FONTE | UNID | COEFICIENTE | PREÇO UNITÁRIO | TOTAL
00003671 | JUNTA PLASTICA DE DILATACAO PARA PISOS, COR CINZA, 17 X 3 MM (ALTURA X ESPESSURA) | SINAPI | M | 1.67 | 1.33 | 2.22
|  |  |  | TOTAL Material: |  | 2.22
Mão de Obra com Encargos Complementares |  | FONTE | UNID | COEFICIENTE | PREÇO UNITÁRIO | TOTAL
88309 | PEDREIRO COM ENCARGOS COMPLEMENTARES | SINAPI | H | 0.333 | 26.98 | 8.98
88316 | SERVENTE COM ENCARGOS COMPLEMENTARES | SINAPI | H | 0.167 | 21.75 | 3.63
|  |  |  | TOTAL Mão de Obra com Encargos Complementares: |  | 12.61
Serviço |  | FONTE | UNID | COEFICIENTE | PREÇO UNITÁRIO | TOTAL
87298 | ARGAMASSA TRAÇO 1:3 (EM VOLUME DE CIMENTO E AREIA MÉDIA ÚMIDA) PARA CONTRAPISO, PREPARO MECÂNICO COM BETONEIRA 400 L. AF_08/2019 | SINAPI | M3 | 0.0431 | 685.13 | 29.52
|  |  |  | TOTAL Serviço: |  | 29.52
|  |  |  | VALOR: |  | 44.35
7.1. 100849 ASSENTO SANITÁRIO CONVENCIONAL - FORNECIMENTO E INSTALACAO. AF_01/2020 (UN)
Material |  | FONTE | UNID | COEFICIENTE | PREÇO UNITÁRIO | TOTAL
00000377 | ASSENTO SANITARIO DE PLASTICO, TIPO CONVENCIONAL | SINAPI | UN | 1 | 39.95 | 39.95
|  |  |  | TOTAL Material: |  | 39.95
Mão de Obra com Encargos Complementares |  | FONTE | UNID | COEFICIENTE | PREÇO UNITÁRIO | TOTAL
88267 | ENCANADOR OU BOMBEIRO HIDRÁULICO COM ENCARGOS COMPLEMENTARES | SINAPI | H | 0.1536 | 26.27 | 4.03
88316 | SERVENTE COM ENCARGOS COMPLEMENTARES | SINAPI | H | 0.0484 | 21.75 | 1.05
|  |  |  | TOTAL Mão de Obra com Encargos Complementares: |  | 5.08
|  |  |  | VALOR: |  | 45.03
7.2. 86883 SIFÃO DO TIPO FLEXÍVEL EM PVC 1 X 1.1/2 - FORNECIMENTO E INSTALAÇÃO. AF_01/2020 (UN)
Material |  | FONTE | UNID | COEFICIENTE | PREÇO UNITÁRIO | TOTAL
00003146 | FITA VEDA ROSCA, EM PTFE, ROLO DE 18 MM X 10 M (L X C) | SINAPI | UN | 0.0332 | 3.98 | 0.13
00044945 | SIFAO / TUBO SINFONADO EXTENSIVEL/SANFONADO, UNIVERSAL/ SIMPLES, ENTRE *50 A 70* CM, DE PLASTICO BRANCO | SINAPI | UN | 1 | 9.3 | 9.3
|  |  |  | TOTAL Material: |  | 9.43
Mão de Obra com Encargos Complementares |  | FONTE | UNID | COEFICIENTE | PREÇO UNITÁRIO | TOTAL
88267 | ENCANADOR OU BOMBEIRO HIDRÁULICO COM ENCARGOS COMPLEMENTARES | SINAPI | H | 0.0845 | 26.27 | 2.21
88316 | SERVENTE COM ENCARGOS COMPLEMENTARES | SINAPI | H | 0.0266 | 21.75 | 0.57
|  |  |  | TOTAL Mão de Obra com Encargos Complementares: |  | 2.78
|  |  |  | VALOR: |  | 12.21
7.3. 100868 BARRA DE APOIO RETA, EM ACO INOX POLIDO, COMPRIMENTO 80 CM, FIXADA NA PAREDE - FORNECIMENTO E INSTALAÇÃO. AF_01/2020 (UN)
Material |  | FONTE | UNID | COEFICIENTE | PREÇO UNITÁRIO | TOTAL
00036081 | BARRA DE APOIO RETA, EM ACO INOX POLIDO, COMPRIMENTO 80CM, DIAMETRO MINIMO 3 CM | SINAPI | UN | 1 | 338 | 338
00004351 | PARAFUSO NIQUELADO 3 1/2" COM ACABAMENTO CROMADO PARA FIXAR PECA SANITARIA, INCLUI PORCA CEGA, ARRUELA E BUCHA DE NYLON TAMANHO S-8 | SINAPI | UN | 6 | 23.11 | 138.66
|  |  |  | TOTAL Material: |  | 476.66
Mão de Obra com Encargos Complementares |  | FONTE | UNID | COEFICIENTE | PREÇO UNITÁRIO | TOTAL
88267 | ENCANADOR OU BOMBEIRO HIDRÁULICO COM ENCARGOS COMPLEMENTARES | SINAPI | H | 0.9485 | 26.27 | 24.91
88316 | SERVENTE COM ENCARGOS COMPLEMENTARES | SINAPI | H | 0.2988 | 21.75 | 6.49
|  |  |  | TOTAL Mão de Obra com Encargos Complementares: |  | 31.4
|  |  |  | VALOR: |  | 508.06
8.1. C1196 ELETRODUTO PVC ROSC.INCL.CONEXÕES D= 25mm (3/4") (M)
Material |  | FONTE | UNID | COEFICIENTE | PREÇO UNITÁRIO | TOTAL
I1075 | ELETRODUTO DE PVC RIGIDO 3/4'' | SEINFRA | M | 1.1 | 4.57 | 5.027
|  |  |  | TOTAL Material: |  | 5.027
Mão de Obra |  | FONTE | UNID | COEFICIENTE | PREÇO UNITÁRIO | TOTAL
I0042 | AJUDANTE DE ELETRICISTA | SEINFRA | H | 0.3 | 19.1 | 5.73
I2312 | ELETRICISTA | SEINFRA | H | 0.3 | 24.15 | 7.245
|  |  |  | TOTAL Mão de Obra: |  | 12.975
|  |  |  | VALOR: |  | 18
8.2. C0540 CABO ISOLADO PVC 750V 2,5MM2 (M)
Material |  | FONTE | UNID | COEFICIENTE | PREÇO UNITÁRIO | TOTAL
I0356 | CABO ISOLADO PVC 750V 2,5 MM2 | SEINFRA | M | 1.02 | 2.11 | 2.1522
|  |  |  | TOTAL Material: |  | 2.1522
Mão de Obra |  | FONTE | UNID | COEFICIENTE | PREÇO UNITÁRIO | TOTAL
I0042 | AJUDANTE DE ELETRICISTA | SEINFRA | H | 0.11 | 19.1 | 2.101
I2312 | ELETRICISTA | SEINFRA | H | 0.11 | 24.15 | 2.6565
|  |  |  | TOTAL Mão de Obra: |  | 4.7575
|  |  |  | VALOR: |  | 6.91
8.3. C1947 PONTO ELÉTRICO, MATERIAL E EXECUÇÃO (PT)
Material |  | FONTE | UNID | COEFICIENTE | PREÇO UNITÁRIO | TOTAL
I0356 | CABO ISOLADO PVC 750V 2,5 MM2 | SEINFRA | M | 12 | 2.11 | 25.32
I0419 | CAIXA ESTAMPADA 3"X3", 4''X2'', 4"X4" - CHAPA 18 | SEINFRA | UN | 1 | 1.93 | 1.93
I0428 | CAIXA PASSAG. CHAPA C/TAMPA PARAF. 100X100X80MM | SEINFRA | UN | 1 | 11.2 | 11.2
I0957 | CURVA DE PVC RIGIDO PARA ELETRODUTO DE 3/4'' | SEINFRA | UN | 1 | 2.73 | 2.73
I0981 | DISJUNTOR MONOPOLAR 16A | SEINFRA | UN | 0.1 | 11.09 | 1.109
I1075 | ELETRODUTO DE PVC RIGIDO 3/4'' | SEINFRA | M | 3 | 4.57 | 13.71
I1105 | ESPELHO 4''X2'' OU 3"X3" | SEINFRA | UN | 1 | 2.9 | 2.9
I1181 | FITA ISOLANTE | SEINFRA | M | 3 | 0.75 | 2.25
I1262 | INTERRUPTOR 2 TECLAS PARALELO 1 TOMADA 2POLOS | SEINFRA | UN | 1 | 24.74 | 24.74
I1409 | LUVA DE PVC RIGIDO PARA ELETRODUTO 3/4'' | SEINFRA | UN | 2 | 1.18 | 2.36
|  |  |  | TOTAL Material: |  | 88.249
Mão de Obra |  | FONTE | UNID | COEFICIENTE | PREÇO UNITÁRIO | TOTAL
I0042 | AJUDANTE DE ELETRICISTA | SEINFRA | H | 3 | 19.1 | 57.3
I2312 | ELETRICISTA | SEINFRA | H | 3 | 24.15 | 72.45
I2543 | SERVENTE | SEINFRA | H | 2.5 | 18.46 | 46.15
|  |  |  | TOTAL Mão de Obra: |  | 175.9
|  |  |  | VALOR: |  | 264.15
8.4. CP-10614202 LUMINÁRIA DE SOBREPOR COM LÂMPADA COMPACTA DE LED 2X10 W, BASE E27 - FORNECIMENTO E INSTALAÇÃO. (UN)
Material |  | FONTE | UNID | COEFICIENTE | PREÇO UNITÁRIO | TOTAL
00038194 | LAMPADA LED 10 W BIVOLT BRANCA, FORMATO TRADICIONAL (BASE E27) | SINAPI | UN | 2 | 4.5 | 9
00038784 | LUMINARIA DE SOBREPOR EM CHAPA DE ACO COM ALETAS PLASTICAS, PARA 2 LAMPADAS, BASE E27, POTENCIA MAXIMA 40/60 W (NAO INCLUI LAMPADAS) | SINAPI | UN | 1 | 66.92 | 66.92
|  |  |  | TOTAL Material: |  | 75.92
Mão de Obra com Encargos Complementares |  | FONTE | UNID | COEFICIENTE | PREÇO UNITÁRIO | TOTAL
88247 | AUXILIAR DE ELETRICISTA COM ENCARGOS COMPLEMENTARES | SINAPI | H | 0.069 | 23.22 | 1.6
88264 | ELETRICISTA COM ENCARGOS COMPLEMENTARES | SINAPI | H | 0.1655 | 27.31 | 4.52
|  |  |  | TOTAL Mão de Obra com Encargos Complementares: |  | 6.12
|  |  |  | VALOR: |  | 82.04
8.5. A0289 LUMINÁRIA ALETADA DE SOBREPOR COM 02 LÂMPADAS TUBULARES T8 DE LED DE 20/18W. FORNECIMENTO E INSTALAÇÃO (UN)
Material |  | FONTE | UNID | COEFICIENTE | PREÇO UNITÁRIO | TOTAL
00039387 | LAMPADA LED TUBULAR BIVOLT 18/20 W, BASE G13 | SINAPI | UN | 2 | 8.62 | 17.24
I1364 | LUMINARIA FLUORESCENTE 2X40W COMPLETA COM LAMPADA | SEINFRA | UN | 1 | 81.26 | 81.26
|  |  |  | TOTAL Material: |  | 98.5
Mão de Obra |  | FONTE | UNID | COEFICIENTE | PREÇO UNITÁRIO | TOTAL
I0042 | AJUDANTE DE ELETRICISTA | SEINFRA | H | 1.1 | 19.1 | 21.01
I2312 | ELETRICISTA | SEINFRA | H | 1.1 | 24.15 | 26.57
|  |  |  | TOTAL Mão de Obra: |  | 47.58
|  |  |  | VALOR: |  | 146.08
8.6. C1671 LUMINÁRIA REFLETORA COM LÂMPADA HALÓGENA DICROICA 50W (UN)
Material |  | FONTE | UNID | COEFICIENTE | PREÇO UNITÁRIO | TOTAL
I1353 | LUMINARIA REFLETORA C/LAMP. DICROICA 50W | SEINFRA | UN | 1 | 31.97 | 31.97
|  |  |  | TOTAL Material: |  | 31.97
Mão de Obra |  | FONTE | UNID | COEFICIENTE | PREÇO UNITÁRIO | TOTAL
I0042 | AJUDANTE DE ELETRICISTA | SEINFRA | H | 0.5 | 19.1 | 9.55
I2312 | ELETRICISTA | SEINFRA | H | 0.8 | 24.15 | 19.32
|  |  |  | TOTAL Mão de Obra: |  | 28.87
|  |  |  | VALOR: |  | 60.84
8.7. C4957 LUMINÁRIA TIPO BALIZADOR DE EMBUTIR COM SOQUETE E-27 PARA LÂMPADA FLUORESCENTE ELETRÔNICA COMPACTA DE 9W (UN)
Material |  | FONTE | UNID | COEFICIENTE | PREÇO UNITÁRIO | TOTAL
I1467 | LÂMPADA FLUORESCENTE PL - 9W | SEINFRA | UN | 1 | 14.52 | 14.52
I9454 | LUMINÁRIA TIPO BALIZADOR DE EMBUTIR COM SOQUETE E-27 PARA LÂMPADA FLOURESCENTE ELETRÔNICA COMPACTA DEC 9W | SEINFRA | UN | 1 | 12.73 | 12.73
|  |  |  | TOTAL Material: |  | 27.25
Mão de Obra |  | FONTE | UNID | COEFICIENTE | PREÇO UNITÁRIO | TOTAL
I0042 | AJUDANTE DE ELETRICISTA | SEINFRA | H | 1 | 19.1 | 19.1
I2312 | ELETRICISTA | SEINFRA | H | 1 | 24.15 | 24.15
|  |  |  | TOTAL Mão de Obra: |  | 43.25
|  |  |  | VALOR: |  | 70.5
8.8. 90447 RASGO LINEAR MANUAL EM ALVENARIA, PARA ELETRODUTOS, DIÂMETROS MENORES OU IGUAIS A 40 MM. AF_09/2023 (M)
Mão de Obra com Encargos Complementares |  | FONTE | UNID | COEFICIENTE | PREÇO UNITÁRIO | TOTAL
88247 | AUXILIAR DE ELETRICISTA COM ENCARGOS COMPLEMENTARES | SINAPI | H | 0.066 | 23.22 | 1.53
88264 | ELETRICISTA COM ENCARGOS COMPLEMENTARES | SINAPI | H | 0.2348 | 27.31 | 6.41
|  |  |  | TOTAL Mão de Obra com Encargos Complementares: |  | 7.94
|  |  |  | VALOR: |  | 7.94
8.9. 104766 CHUMBAMENTO LINEAR EM ALVENARIA PARA ELETRODUTOS COM DIÂMETROS MENORES OU IGUAIS A 40 MM. AF_09/2023 (M)
Mão de Obra com Encargos Complementares |  | FONTE | UNID | COEFICIENTE | PREÇO UNITÁRIO | TOTAL
88247 | AUXILIAR DE ELETRICISTA COM ENCARGOS COMPLEMENTARES | SINAPI | H | 0.083 | 23.22 | 1.92
88264 | ELETRICISTA COM ENCARGOS COMPLEMENTARES | SINAPI | H | 0.365 | 27.31 | 9.96
|  |  |  | TOTAL Mão de Obra com Encargos Complementares: |  | 11.88
Serviço |  | FONTE | UNID | COEFICIENTE | PREÇO UNITÁRIO | TOTAL
88629 | ARGAMASSA TRAÇO 1:3 (EM VOLUME DE CIMENTO E AREIA MÉDIA ÚMIDA), PREPARO MANUAL. AF_08/2019 | SINAPI | M3 | 0.0051 | 667.87 | 3.4
|  |  |  | TOTAL Serviço: |  | 3.4
|  |  |  | VALOR: |  | 15.28
8.10. C1184 ELETRODUTO FLEXÍVEL, TIPO GARGANTA (M)
Material |  | FONTE | UNID | COEFICIENTE | PREÇO UNITÁRIO | TOTAL
I1084 | ELETRODUTO FLEXIVEL TIPO GARGANTA | SEINFRA | M | 1 | 2.22 | 2.22
|  |  |  | TOTAL Material: |  | 2.22
Mão de Obra |  | FONTE | UNID | COEFICIENTE | PREÇO UNITÁRIO | TOTAL
I0042 | AJUDANTE DE ELETRICISTA | SEINFRA | H | 0.8 | 19.1 | 15.28
|  |  |  | TOTAL Mão de Obra: |  | 15.28
|  |  |  | VALOR: |  | 17.5
8.11. C4377 CABO EM PVC 1000V 2,5 mm² (M)
Material |  | FONTE | UNID | COEFICIENTE | PREÇO UNITÁRIO | TOTAL
I8229 | CABO EM PVC 1000V 2,5MM2 | SEINFRA | M | 1.02 | 2.37 | 2.4174
|  |  |  | TOTAL Material: |  | 2.4174
Mão de Obra |  | FONTE | UNID | COEFICIENTE | PREÇO UNITÁRIO | TOTAL
I0042 | AJUDANTE DE ELETRICISTA | SEINFRA | H | 0.11 | 19.1 | 2.101
I2312 | ELETRICISTA | SEINFRA | H | 0.11 | 24.15 | 2.6565
|  |  |  | TOTAL Mão de Obra: |  | 4.7575
|  |  |  | VALOR: |  | 7.17
8.12. C2493 TOMADA UNIVERSAL 10A 250V (UN)
Material |  | FONTE | UNID | COEFICIENTE | PREÇO UNITÁRIO | TOTAL
I2119 | TOMADA UNIVERSAL 2POLOS | SEINFRA | UN | 1 | 9.35 | 9.35
|  |  |  | TOTAL Material: |  | 9.35
Mão de Obra |  | FONTE | UNID | COEFICIENTE | PREÇO UNITÁRIO | TOTAL
I0042 | AJUDANTE DE ELETRICISTA | SEINFRA | H | 0.21 | 19.1 | 4.011
I2312 | ELETRICISTA | SEINFRA | H | 0.21 | 24.15 | 5.0715
|  |  |  | TOTAL Mão de Obra: |  | 9.0825
|  |  |  | VALOR: |  | 18.43
8.13. S13866 Tomada de uso geral 2p+t 10A com caixa 5 entradas tipo condulete (un)
Encargos Complementares |  | FONTE | UNID | COEFICIENTE | PREÇO UNITÁRIO | TOTAL
S10552 | Encargos Complementares - Eletricista | ORSE | h | 0.5 | 3.75 | 1.87
S10549 | Encargos Complementares - Servente | ORSE | h | 0.5 | 3.89 | 1.94
|  |  |  | TOTAL Encargos Complementares: |  | 3.81
Material |  | FONTE | UNID | COEFICIENTE | PREÇO UNITÁRIO | TOTAL
I04892 | Caixa de sobrepor 5 entradas, tipo Condulete pvc rigido, p/eletroduto d = 1/2" e 3/4" , sem tampa (modelos: B,C,E,LB,T,X), Tigre ou similar | ORSE | un | 1 | 12.89 | 12.89
I13500 | Módulo de tomada 2p + t, 10A-250V, branca, para Mopost, ref.: 149-123-BR, da Mopa ou similar | ORSE | un | 1 | 7.5 | 7.5
I39352S | Tampa para condulete, em pvc, para tomada hexagonal | ORSE | un | 1 | 2.31 | 2.31
|  |  |  | TOTAL Material: |  | 22.7
Mão de Obra |  | FONTE | UNID | COEFICIENTE | PREÇO UNITÁRIO | TOTAL
I02436S | Eletricista (horista) | ORSE | h | 0.5 | 19.02 | 9.51
I06111S | Servente de obras (horista) | ORSE | h | 0.5 | 14.58 | 7.29
|  |  |  | TOTAL Mão de Obra: |  | 16.8
|  |  |  | VALOR: |  | 43.31
8.14. C1949 PONTO LÓGICO, MATERIAL E EXECUÇÃO (PT)
Material |  | FONTE | UNID | COEFICIENTE | PREÇO UNITÁRIO | TOTAL
I0363 | CABO LOGICO/VIDEO COAXIAL 75 (OHMS) | SEINFRA | M | 4 | 1.81 | 7.24
I0419 | CAIXA ESTAMPADA 3"X3", 4''X2'', 4"X4" - CHAPA 18 | SEINFRA | UN | 1 | 1.93 | 1.93
I0428 | CAIXA PASSAG. CHAPA C/TAMPA PARAF. 100X100X80MM | SEINFRA | UN | 0.33 | 11.2 | 3.696
I0957 | CURVA DE PVC RIGIDO PARA ELETRODUTO DE 3/4'' | SEINFRA | UN | 1 | 2.73 | 2.73
I1075 | ELETRODUTO DE PVC RIGIDO 3/4'' | SEINFRA | M | 3 | 4.57 | 13.71
I1409 | LUVA DE PVC RIGIDO PARA ELETRODUTO 3/4'' | SEINFRA | UN | 2 | 1.18 | 2.36
|  |  |  | TOTAL Material: |  | 31.666
Mão de Obra |  | FONTE | UNID | COEFICIENTE | PREÇO UNITÁRIO | TOTAL
I0042 | AJUDANTE DE ELETRICISTA | SEINFRA | H | 3 | 19.1 | 57.3
I2312 | ELETRICISTA | SEINFRA | H | 3 | 24.15 | 72.45
I2543 | SERVENTE | SEINFRA | H | 2.5 | 18.46 | 46.15
|  |  |  | TOTAL Mão de Obra: |  | 175.9
|  |  |  | VALOR: |  | 207.57
8.15. 98307 TOMADA DE REDE RJ45 - FORNECIMENTO E INSTALAÇÃO. AF_11/2019 (UN)
Material |  | FONTE | UNID | COEFICIENTE | PREÇO UNITÁRIO | TOTAL
00038083 | TOMADA RJ45, 8 FIOS, CAT 5E, CONJUNTO MONTADO PARA EMBUTIR 4" X 2" (PLACA + SUPORTE + MODULO) | SINAPI | UN | 1 | 33.68 | 33.68
|  |  |  | TOTAL Material: |  | 33.68
Mão de Obra com Encargos Complementares |  | FONTE | UNID | COEFICIENTE | PREÇO UNITÁRIO | TOTAL
88247 | AUXILIAR DE ELETRICISTA COM ENCARGOS COMPLEMENTARES | SINAPI | H | 0.2062 | 23.22 | 4.78
88264 | ELETRICISTA COM ENCARGOS COMPLEMENTARES | SINAPI | H | 0.2062 | 27.31 | 5.63
|  |  |  | TOTAL Mão de Obra com Encargos Complementares: |  | 10.41
|  |  |  | VALOR: |  | 44.09
8.16. C1205 ELETRODUTO CONDULETE DE PVC DE 3/4" (M)
Material |  | FONTE | UNID | COEFICIENTE | PREÇO UNITÁRIO | TOTAL
I1087 | ELETRODUTO TIPO CONDULETE DE PVC DE 3/4" | SEINFRA | M | 1 | 13.43 | 13.43
|  |  |  | TOTAL Material: |  | 13.43
Mão de Obra |  | FONTE | UNID | COEFICIENTE | PREÇO UNITÁRIO | TOTAL
I0042 | AJUDANTE DE ELETRICISTA | SEINFRA | H | 0.3 | 19.1 | 5.73
I2312 | ELETRICISTA | SEINFRA | H | 0.3 | 24.15 | 7.245
|  |  |  | TOTAL Mão de Obra: |  | 12.975
|  |  |  | VALOR: |  | 26.4
8.17. C4377 CABO EM PVC 1000V 2,5 mm² (M)
Material |  | FONTE | UNID | COEFICIENTE | PREÇO UNITÁRIO | TOTAL
I8229 | CABO EM PVC 1000V 2,5MM2 | SEINFRA | M | 1.02 | 2.37 | 2.4174
|  |  |  | TOTAL Material: |  | 2.4174
Mão de Obra |  | FONTE | UNID | COEFICIENTE | PREÇO UNITÁRIO | TOTAL
I0042 | AJUDANTE DE ELETRICISTA | SEINFRA | H | 0.11 | 19.1 | 2.101
I2312 | ELETRICISTA | SEINFRA | H | 0.11 | 24.15 | 2.6565
|  |  |  | TOTAL Mão de Obra: |  | 4.7575
|  |  |  | VALOR: |  | 7.17
9.1. 88485 FUNDO SELADOR ACRÍLICO, APLICAÇÃO MANUAL EM PAREDE, UMA DEMÃO. AF_04/2023 (M2)
Material |  | FONTE | UNID | COEFICIENTE | PREÇO UNITÁRIO | TOTAL
00006085 | SELADOR ACRILICO OPACO PREMIUM INTERIOR/EXTERIOR | SINAPI | L | 0.1666 | 11.67 | 1.94
|  |  |  | TOTAL Material: |  | 1.94
Mão de Obra com Encargos Complementares |  | FONTE | UNID | COEFICIENTE | PREÇO UNITÁRIO | TOTAL
88310 | PINTOR COM ENCARGOS COMPLEMENTARES | SINAPI | H | 0.0666 | 28.67 | 1.9
88316 | SERVENTE COM ENCARGOS COMPLEMENTARES | SINAPI | H | 0.0222 | 21.75 | 0.48
|  |  |  | TOTAL Mão de Obra com Encargos Complementares: |  | 2.38
|  |  |  | VALOR: |  | 4.32
9.2. 88489 PINTURA LÁTEX ACRÍLICA PREMIUM, APLICAÇÃO MANUAL EM PAREDES, DUAS DEMÃOS. AF_04/2023 (M2)
Material |  | FONTE | UNID | COEFICIENTE | PREÇO UNITÁRIO | TOTAL
00007356 | TINTA LATEX ACRILICA PREMIUM, COR BRANCO FOSCO | SINAPI | L | 0.2285 | 28.11 | 6.42
|  |  |  | TOTAL Material: |  | 6.42
Mão de Obra com Encargos Complementares |  | FONTE | UNID | COEFICIENTE | PREÇO UNITÁRIO | TOTAL
88310 | PINTOR COM ENCARGOS COMPLEMENTARES | SINAPI | H | 0.1631 | 28.67 | 4.67
88316 | SERVENTE COM ENCARGOS COMPLEMENTARES | SINAPI | H | 0.0544 | 21.75 | 1.18
|  |  |  | TOTAL Mão de Obra com Encargos Complementares: |  | 5.85
|  |  |  | VALOR: |  | 12.27
9.3. 88431 APLICAÇÃO MANUAL DE PINTURA COM TINTA TEXTURIZADA ACRÍLICA EM PAREDES EXTERNAS DE CASAS, DUAS CORES. AF_03/2024 (M2)
Material |  | FONTE | UNID | COEFICIENTE | PREÇO UNITÁRIO | TOTAL
00038877 | MASSA PREMIUM PARA TEXTURA LISA DE BASE ACRILICA, USO INTERNO E EXTERNO | SINAPI | KG | 2.2609 | 6.71 | 15.17
|  |  |  | TOTAL Material: |  | 15.17
Mão de Obra com Encargos Complementares |  | FONTE | UNID | COEFICIENTE | PREÇO UNITÁRIO | TOTAL
88310 | PINTOR COM ENCARGOS COMPLEMENTARES | SINAPI | H | 0.2717 | 28.67 | 7.78
88316 | SERVENTE COM ENCARGOS COMPLEMENTARES | SINAPI | H | 0.0444 | 21.75 | 0.96
|  |  |  | TOTAL Mão de Obra com Encargos Complementares: |  | 8.74
|  |  |  | VALOR: |  | 23.91
9.4. 104639 PINTURA LÁTEX ACRÍLICA ECONÔMICA, APLICAÇÃO MANUAL EM TETO, DUAS DEMÃOS. AF_04/2023 (M2)
Material |  | FONTE | UNID | COEFICIENTE | PREÇO UNITÁRIO | TOTAL
00035693 | TINTA LATEX ACRILICA ECONOMICA, COR BRANCA | SINAPI | L | 0.2678 | 11.72 | 3.13
|  |  |  | TOTAL Material: |  | 3.13
Mão de Obra com Encargos Complementares |  | FONTE | UNID | COEFICIENTE | PREÇO UNITÁRIO | TOTAL
88310 | PINTOR COM ENCARGOS COMPLEMENTARES | SINAPI | H | 0.227 | 28.67 | 6.5
88316 | SERVENTE COM ENCARGOS COMPLEMENTARES | SINAPI | H | 0.0757 | 21.75 | 1.64
|  |  |  | TOTAL Mão de Obra com Encargos Complementares: |  | 8.14
|  |  |  | VALOR: |  | 11.27
9.5. 102203 PINTURA VERNIZ (INCOLOR) ALQUÍDICO EM MADEIRA, USO INTERNO E EXTERNO, 1 DEMÃO. AF_01/2021 (M2)
Material |  | FONTE | UNID | COEFICIENTE | PREÇO UNITÁRIO | TOTAL
00005318 | DILUENTE AGUARRAS | SINAPI | L | 0.0135 | 23.98 | 0.32
00010481 | VERNIZ MARITIMO PREMIUM PARA MADEIRA, COM FILTRO SOLAR, BRILHANTE, USO INTERNO E EXTERNO | SINAPI | L | 0.0902 | 37.32 | 3.36
|  |  |  | TOTAL Material: |  | 3.68
Mão de Obra com Encargos Complementares |  | FONTE | UNID | COEFICIENTE | PREÇO UNITÁRIO | TOTAL
88310 | PINTOR COM ENCARGOS COMPLEMENTARES | SINAPI | H | 0.2359 | 28.67 | 6.76
|  |  |  | TOTAL Mão de Obra com Encargos Complementares: |  | 6.76
|  |  |  | VALOR: |  | 10.44
9.6. C1279 ESMALTE DUAS DEMÃOS EM ESQUADRIAS DE FERRO (M2)
Material |  | FONTE | UNID | COEFICIENTE | PREÇO UNITÁRIO | TOTAL
I0035 | AGUARRÁS MINERAL | SEINFRA | L | 0.03 | 20.29 | 0.6087
I1100 | ESMALTE SINTETICO | SEINFRA | L | 0.16 | 31.88 | 5.1008
I1346 | LIXA PARA FERRO | SEINFRA | UN | 0.3 | 2.14 | 0.642
I2293 | ZARCÃO | SEINFRA | L | 0.12 | 28.81 | 3.4572
|  |  |  | TOTAL Material: |  | 9.8087
Mão de Obra |  | FONTE | UNID | COEFICIENTE | PREÇO UNITÁRIO | TOTAL
I0045 | AJUDANTE DE PINTOR | SEINFRA | H | 0.8 | 19.1 | 15.28
I2395 | PINTOR | SEINFRA | H | 0.8 | 24.16 | 19.328
|  |  |  | TOTAL Mão de Obra: |  | 34.608
|  |  |  | VALOR: |  | 44.42
9.7. C1280 ESMALTE DUAS DEMÃOS EM ESQUADRIAS DE MADEIRA (M2)
Material |  | FONTE | UNID | COEFICIENTE | PREÇO UNITÁRIO | TOTAL
I0035 | AGUARRÁS MINERAL | SEINFRA | L | 0.04 | 20.29 | 0.8116
I1100 | ESMALTE SINTETICO | SEINFRA | L | 0.16 | 31.88 | 5.1008
I1199 | FUNDO BRANCO FOSCO NIVELADOR P/ MADEIRAS | SEINFRA | L | 0.13 | 16.18 | 2.1034
I1347 | LIXA PARA MADEIRA/MASSA | SEINFRA | UN | 0.4 | 0.7 | 0.28
|  |  |  | TOTAL Material: |  | 8.2958
Mão de Obra |  | FONTE | UNID | COEFICIENTE | PREÇO UNITÁRIO | TOTAL
I0045 | AJUDANTE DE PINTOR | SEINFRA | H | 0.35 | 19.1 | 6.685
I2395 | PINTOR | SEINFRA | H | 0.4 | 24.16 | 9.664
|  |  |  | TOTAL Mão de Obra: |  | 16.349
|  |  |  | VALOR: |  | 24.64
10.1. C1628 LIMPEZA GERAL (M2)
Mão de Obra |  | FONTE | UNID | COEFICIENTE | PREÇO UNITÁRIO | TOTAL
I2543 | SERVENTE | SEINFRA | H | 0.7 | 18.46 | 12.922
|  |  |  | TOTAL Mão de Obra: |  | 12.922
|  |  |  | VALOR: |  | 12.92

## COMPOSICOES PROPRIAS
CP-81728779 PORTA 2 FOLHAS C/BANDEIRA DE VIDRO TEMPERADO E=10mm (0,9X3.15)m (CJ)
Material |  | FONTE | UNID | COEFICIENTE | PREÇO UNITÁRIO | TOTAL
I0856 | CONTRAPLACA DE FECHADURA CENTRAL (1504) | SEINFRA | UN | 1.3 | 22.9 | 29.77
I1034 | DOBRADIÇA INFERIOR (1103) | SEINFRA | UN | 2.6 | 44.92 | 116.79
I1036 | DOBRADIÇA SUPERIOR (1101) | SEINFRA | UN | 2.6 | 37.1 | 96.46
I1152 | FECHADURA CENTRAL COM 2 CILINDROS (1521) | SEINFRA | UN | 1.3 | 137.62 | 178.91
I1743 | PUXADOR CONCHA (1606) | SEINFRA | UN | 2.6 | 14.25 | 37.05
I1896 | SUPORTE DE CANTO (1302) | SEINFRA | UN | 2.6 | 26.06 | 67.76
I1897 | SUPORTE DE CENTRO (1329) | SEINFRA | UN | 1.3 | 26.06 | 33.88
I1905 | SUPORTE PARA BANDEIRA COM PONTO GIRO (1203) | SEINFRA | UN | 2.6 | 66.84 | 173.78
I2160 | TRINCO INFERIOR (1502) | SEINFRA | UN | 1.3 | 46.15 | 60
I2258 | VIDRO TEMPERADO 10MM INCOLOR SEM COLOCAÇÃO | SEINFRA | M2 | 2.835 | 422.28 | 1197.16
|  |  |  | TOTAL Material: |  | 1991.56
|  |  |  | VALOR: |  | 1991.56
CP-90019810 PORTA 2 FOLHAS C/BANDEIRA DE VIDRO TEMPERADO E=10mm (1.2X2.80)m (CJ)
Material |  | FONTE | UNID | COEFICIENTE | PREÇO UNITÁRIO | TOTAL
I0856 | CONTRAPLACA DE FECHADURA CENTRAL (1504) | SEINFRA | UN | 1.3 | 22.9 | 29.77
I1034 | DOBRADIÇA INFERIOR (1103) | SEINFRA | UN | 2.6 | 44.92 | 116.79
I1036 | DOBRADIÇA SUPERIOR (1101) | SEINFRA | UN | 2.6 | 37.1 | 96.46
I1152 | FECHADURA CENTRAL COM 2 CILINDROS (1521) | SEINFRA | UN | 1.3 | 137.62 | 178.91
I1743 | PUXADOR CONCHA (1606) | SEINFRA | UN | 2.6 | 14.25 | 37.05
I1896 | SUPORTE DE CANTO (1302) | SEINFRA | UN | 2.6 | 26.06 | 67.76
I1897 | SUPORTE DE CENTRO (1329) | SEINFRA | UN | 1.3 | 26.06 | 33.88
I1905 | SUPORTE PARA BANDEIRA COM PONTO GIRO (1203) | SEINFRA | UN | 2.6 | 66.84 | 173.78
I2160 | TRINCO INFERIOR (1502) | SEINFRA | UN | 1.3 | 46.15 | 60
I2258 | VIDRO TEMPERADO 10MM INCOLOR SEM COLOCAÇÃO | SEINFRA | M2 | 3.36 | 422.28 | 1418.86
|  |  |  | TOTAL Material: |  | 2213.26
|  |  |  | VALOR: |  | 2213.26
A0056 EXECUÇÃO DE CHAPISCO E REBOCO COM ARGAMASSA DE CIMENTO E AREIA - 1:4 ESP=2CM P/PAREDE DE ALVENARIA COM ALTURA MÁXIMA DE ATÉ 5 METROS (M2)
Material |  | FONTE | UNID | COEFICIENTE | PREÇO UNITÁRIO | TOTAL
I0109 | AREIA MEDIA | SEINFRA | M3 | 0.03 | 83.58 | 2.51
I0805 | CIMENTO PORTLAND | SEINFRA | KG | 9.73 | 0.71 | 6.91
|  |  |  | TOTAL Material: |  | 9.42
Mão de Obra |  | FONTE | UNID | COEFICIENTE | PREÇO UNITÁRIO | TOTAL
I2391 | PEDREIRO | SEINFRA | H | 0.6 | 24.16 | 14.5
I2543 | SERVENTE | SEINFRA | H | 0.6 | 18.46 | 11.08
|  |  |  | TOTAL Mão de Obra: |  | 25.58
|  |  |  | VALOR: |  | 35
CP-10614202 LUMINÁRIA DE SOBREPOR COM LÂMPADA COMPACTA DE LED 2X10 W, BASE E27 - FORNECIMENTO E INSTALAÇÃO. (UN)
Material |  | FONTE | UNID | COEFICIENTE | PREÇO UNITÁRIO | TOTAL
00038194 | LAMPADA LED 10 W BIVOLT BRANCA, FORMATO TRADICIONAL (BASE E27) | SINAPI | UN | 2 | 4.5 | 9
00038784 | LUMINARIA DE SOBREPOR EM CHAPA DE ACO COM ALETAS PLASTICAS, PARA 2 LAMPADAS, BASE E27, POTENCIA MAXIMA 40/60 W (NAO INCLUI LAMPADAS) | SINAPI | UN | 1 | 66.92 | 66.92
|  |  |  | TOTAL Material: |  | 75.92
Mão de Obra com Encargos Complementares |  | FONTE | UNID | COEFICIENTE | PREÇO UNITÁRIO | TOTAL
88247 | AUXILIAR DE ELETRICISTA COM ENCARGOS COMPLEMENTARES | SINAPI | H | 0.069 | 23.22 | 1.6
88264 | ELETRICISTA COM ENCARGOS COMPLEMENTARES | SINAPI | H | 0.1655 | 27.31 | 4.52
|  |  |  | TOTAL Mão de Obra com Encargos Complementares: |  | 6.12
|  |  |  | VALOR: |  | 82.04
A0289 LUMINÁRIA ALETADA DE SOBREPOR COM 02 LÂMPADAS TUBULARES T8 DE LED DE 20/18W. FORNECIMENTO E INSTALAÇÃO (UN)
Material |  | FONTE | UNID | COEFICIENTE | PREÇO UNITÁRIO | TOTAL
00039387 | LAMPADA LED TUBULAR BIVOLT 18/20 W, BASE G13 | SINAPI | UN | 2 | 8.62 | 17.24
I1364 | LUMINARIA FLUORESCENTE 2X40W COMPLETA COM LAMPADA | SEINFRA | UN | 1 | 81.26 | 81.26
|  |  |  | TOTAL Material: |  | 98.5
Mão de Obra |  | FONTE | UNID | COEFICIENTE | PREÇO UNITÁRIO | TOTAL
I0042 | AJUDANTE DE ELETRICISTA | SEINFRA | H | 1.1 | 19.1 | 21.01
I2312 | ELETRICISTA | SEINFRA | H | 1.1 | 24.15 | 26.57
|  |  |  | TOTAL Mão de Obra: |  | 47.58
|  |  |  | VALOR: |  | 146.08

## CRONOGRAMA
ITEM | DESCRIÇÃO | VALOR (R$) | MÊS 1 | MÊS 2 | MÊS 3 | Total parcela
1 | SERVIÇOS PRELIMINARES | 1173.92 | 100% |  |  | 100%
|  |  | 1173.92 |  |  | 1173.92
2 | PAREDES E PAINÉIS | 46961.52 | 25% | 50% | 25% | 100%
|  |  | 11740.38 | 23480.76 | 11740.38 | 46961.52
3 | ESQUADRIAS | 17792.67 | 40% | 20% | 40% | 100%
|  |  | 7117.07 | 3558.53 | 7117.07 | 17792.67
4 | REVESTIMENTOS | 2203.5 | 100% |  |  | 100%
|  |  | 2203.5 |  |  | 2203.5
5 | COBERTURA | 430 | 100% |  |  | 100%
|  |  | 430 |  |  | 430
6 | PISOS | 296.01 |  | 100% |  | 100%
|  |  |  | 296.01 |  | 296.01
7 | INSTALAÇÕES HIDROSSANITÁRIAS | 2006.69 |  | 100% |  | 100%
|  |  |  | 2006.69 |  | 2006.69
8 | INSTALAÇÕES ELÉTRICAS/LÓGICAS | 10292.17 |  | 50% | 50% | 100%
|  |  |  | 5146.09 | 5146.08 | 10292.17
9 | PINTURA | 37495.3 | 10% | 40% | 50% | 100%
|  |  | 3749.53 | 14998.12 | 18747.65 | 37495.3
10 | SERVIÇOS DIVERSOS | 813.5 |  |  | 100% | 100%
[5 empty] | 813.5 | 813.5
|  | 119465.28 | 26414.4 | 49486.2 | 43564.68 | 119465.28
|  |  | 26414.4 | 75900.6 | 119465.28

## BDI
COD | DESCRIÇÃO | %
despesas indiretas
AC | Administração Central | 3
DF | Despesas Financeiras | 0.59
R | Riscos | 0.97
| TOTAL | 4.56
Benefício
S+G | Seguro/Garantia | 0.8
L | Lucro | 6.16
| TOTAL | 6.96
T | Impostos
| PIS | 0.65
| COFINS | 3
| ISS | 3
| CPRB | 4.5
| TOTAL | 11.15
BDI = 25,92%

## ENCARGOS SOCIAIS
COD | DESCRIÇÃO | HORISTA % | MENSALISTA %
A | GRUPO A
A1 | INSS | 20 | 20
A2 | SESI | 1.5 | 1.5
A3 | SENAI | 1 | 1
A4 | INCRA | 0.2 | 0.2
A5 | SEBRAE | 0.6 | 0.6
A6 | Salário Educação | 2.5 | 2.5
A7 | Seguro Contra Acidentes de Trabalho | 3 | 3
A8 | FGTS | 8 | 8
A9 | SECONCI | 0 | 0
| TOTAL | 36.8 | 36.8
B | GRUPO B
B1 | Repouso Semanal Remunerado | 17.86 | 0
B2 | Feriados | 3.93 | 0
B3 | Auxílio - Enfermidade | 0.84 | 0.65
B4 | 13º Salário | 10.8 | 8.33
B5 | Licença Paternidade | 0.06 | 0.05
B6 | Faltas Justificadas | 0.72 | 0.56
B7 | Dias de Chuvas | 1.48 | 0
B8 | Auxílio Acidente de Trabalho | 0.09 | 0.07
B9 | Férias Gozadas | 8.54 | 6.6
B10 | Salário Maternidade | 0.03 | 0.03
| TOTAL | 44.35 | 16.29
C | GRUPO C
C1 | Aviso Prévio Indenizado | 4.75 | 3.67
C2 | Aviso Prévio Trabalhado | 0.11 | 0.09
C3 | Férias Indenizadas | 4.72 | 3.64
C4 | Depósito Rescisão Sem Justa Causa | 3.49 | 2.7
C5 | Indenização Adicional | 0.4 | 0.31
| TOTAL | 13.47 | 10.41
D | GRUPO D
D1 | Reincidência de Grupo A sobre Grupo B | 16.32 | 5.99
D2 | Reincidência de Grupo A sobre Aviso Prévio Trabalhado e Reincidência do FGTS sobre Aviso Prévio Indenizado | 0.42 | 0.33
| TOTAL | 16.74 | 6.32
| A + B + C + D = | 111.36 | 69.82
COD | DESCRIÇÃO | HORISTA % | MENSALISTA %
A | GRUPO A
A1 | INSS | 0 | 0
A2 | SESI | 1.5 | 1.5
A3 | SENAI | 1 | 1
A4 | INCRA | 0.2 | 0.2
A5 | SEBRAE | 0.6 | 0.6
A6 | Salário Educação | 2.5 | 2.5
A7 | Seguro Contra Acidentes de Trabalho | 3 | 3
A8 | FGTS | 8 | 8
A9 | SECONCI | 0 | 0
| TOTAL | 16.8 | 16.8
B | GRUPO B
B1 | Repouso Semanal Remunerado | 17.85 | 0
B2 | Feriados | 3.71 | 0
B3 | Auxílio - Enfermidade | 0.87 | 0.66
B4 | 13º Salário | 11.03 | 8.33
B5 | Licença PaternidadE | 0.07 | 0.05
B6 | Faltas Justificadas | 0.74 | 0.56
B7 | Dias de Chuvas | 1.59 | 0
B8 | Auxílio Acidente de Trabalho | 0.11 | 0.08
B9 | Férias Gozadas | 12.35 | 9.33
B10 | Salário Maternidade | 0.04 | 0.03
| TOTAL | 48.36 | 19.04
C | GRUPO C
C1 | Aviso Prévio Indenizado | 5.52 | 4.17
C2 | Aviso Prévio Trabalhado | 0.13 | 0.1
C3 | Férias Indenizadas | 1.72 | 1.3
C4 | Depósito Rescisão Sem Justa Causa | 2.87 | 2.17
C5 | Indenização Adicional | 0.46 | 0.35
| TOTAL | 10.7 | 8.09
D | GRUPO D
D1 | Reincidência de Grupo A sobre Grupo B | 8.12 | 3.2
D2 | Reincidência de Grupo A sobre Aviso Prévio Trabalhado e Reincidência do FGTS sobre Aviso Prévio Indenizado | 0.46 | 0.35
| TOTAL | 8.58 | 3.55
| A + B + C + D = | 84.44 | 47.48
COD | DESCRIÇÃO | HORISTA % | MENSALISTA %
A | GRUPO A
A1 | INSS | 5 | 5
A2 | SESI | 1.5 | 1.5
A3 | SENAI | 1 | 1
A4 | INCRA | 0.2 | 0.2
A5 | SEBRAE | 0.6 | 0.6
A6 | Salário Educação | 2.5 | 2.5
A7 | Seguro Contra Acidentes de Trabalho | 3 | 3
A8 | FGTS | 8 | 8
A9 | SECONCI | 0 | 0
| TOTAL | 21.8 | 21.8
B | GRUPO B
B1 | Repouso Semanal Remunerado | 17.86 | 0
B2 | Feriados | 3.71 | 0
B3 | Auxílio - Enfermidade | 0.86 | 0.65
B4 | 13º Salário | 11.07 | 8.33
B5 | Licença Paternidade | 0.07 | 0.05
B6 | Faltas Justificadas | 0.74 | 0.56
B7 | Dias de Chuvas | 1.64 | 0
B8 | Auxílio Acidente de Trabalho | 0.1 | 0.07
B9 | Férias Gozadas | 12.98 | 9.77
B10 | Salário Maternidade | 0.03 | 0.03
| TOTAL | 49.06 | 19.46
C | GRUPO C
C1 | Aviso Prévio Indenizado | 5.54 | 4.17
C2 | Aviso Prévio Trabalhado | 0.13 | 0.1
C3 | Férias Indenizadas | 1.81 | 1.36
C4 | Depósito Rescisão Sem Justa Causa | 2.75 | 2.07
C5 | Indenização Adicional | 0.47 | 0.35
| TOTAL | 10.7 | 8.05
D | GRUPO D
D1 | Reincidência de Grupo A sobre Grupo B | 10.14 | 3.83
D2 | Reincidência de Grupo A sobre Aviso Prévio Trabalhado e Reincidência do FGTS sobre Aviso Prévio Indenizado | 0.47 | 0.36
| TOTAL | 10.61 | 4.19
| A + B + C + D = | 92.17 | 53.5